## Hoja 1
IUA020 | m | Tubo de polietileno.
Tubo de polietileno PE 100, de color negro con bandas de color azul, de 32 mm de diámetro exterior y 2 mm de espesor, SDR17, PN=10 atm. El precio incluye los equipos y la maquinaria necesarios para el desplazamiento y la disposición en obra de los elementos.
Código |  |  | Unidad | Descripción | Cantidad | Precio unitario | Precio parcial
1 |  |  |  | Materiales
mt37tpa020bca |  |  | m | Tubo de polietileno PE 100, de color negro con bandas de color azul, de 32 mm de diámetro exterior y 2 mm de espesor, SDR17, PN=10 atm. | 1 | 11.04 | 11.04
[5 empty] | Subtotal materiales: |  | 11.04
2 |  |  |  | Mano de obra
mo008 |  |  | h | Especialista plomero. | 0.036 | 58.3 | 2.1
mo107 |  |  | h | Ayudante 1ª de plomero. | 0.036 | 42.33 | 1.52
[5 empty] | Subtotal mano de obra: |  | 3.62
3 |  |  |  | Herramienta menor
|  |  | % | Herramienta menor | 2 | 14.66 | 0.29
Coste de mantenimiento decenal: 0,75Bs en los primeros 10 años. |  |  |  |  | Costos directos (1+2+3): |  | 14.95