## Hoja 1
IUA026 | Ud |  | Accesorio de fusión para tubo de polietileno.
Codo 45° de polietileno, para unión por electrofusión, de 32 mm de diámetro nominal.
Código |  | Unidad |  | Descripción | Cantidad | Precio unitario | Precio parcial
1 |  |  |  | Materiales
mt37tpb212aa |  | Ud |  | Codo 45° de polietileno, para unión por electrofusión, de 32 mm de diámetro nominal, PN=16 atm. | 1 | 176.98 | 176.98
[5 empty] | Subtotal materiales: |  | 176.98
2 |  |  |  | Mano de obra
mo008 |  | h |  | Especialista plomero. | 0.121 | 61.32 | 7.42
mo107 |  | h |  | Ayudante 1ª de plomero. | 0.121 | 44.52 | 5.39
[5 empty] | Subtotal mano de obra: |  | 12.81
3 |  |  |  | Herramienta menor
|  | % |  | Herramienta menor | 2 | 189.79 | 3.8
Coste de mantenimiento decenal: 32,91Bs en los primeros 10 años. |  |  |  |  | Costos directos (1+2+3): |  | 193.59