## Hoja 1
IUA031 | Ud |  | Pieza para tubo de PVC.
Manguito para unión Gibault de fundición dúctil, para tubos de PVC con unión con junta elástica de 110 mm de diámetro exterior, PN=16 atm.
Código |  | Unidad |  | Descripción | Cantidad | Precio unitario | Precio parcial
1 |  |  |  | Materiales
mt37tvq100a |  | Ud |  | Manguito para unión Gibault de fundición dúctil, para tubos de PVC con unión con junta elástica de 110 mm de diámetro exterior, PN=16 atm, acabado con pintura epoxi, con tuercas y arandelas de acero cincado y juntas elásticas de caucho nitrilo. | 1 | 362.02 | 362.02
[5 empty] | Subtotal materiales: |  | 362.02
2 |  |  |  | Mano de obra
mo008 |  | h |  | Especialista plomero. | 0.188 | 58.74 | 11.04
mo107 |  | h |  | Ayudante 1ª de plomero. | 0.188 | 42.65 | 8.02
[5 empty] | Subtotal mano de obra: |  | 19.06
3 |  |  |  | Herramienta menor
|  | % |  | Herramienta menor | 2 | 381.08 | 7.62
Coste de mantenimiento decenal: 66,08Bs en los primeros 10 años. |  |  |  |  | Costos directos (1+2+3): |  | 388.7