## Hoja 1
IUB020 | m | Línea subterránea de distribución de baja tensión directamente enterrada.
Línea subterránea de distribución de baja tensión directamente enterrada, formada por 4 cables unipolares RV reacción al fuego clase Cca-s1b,d1,a1, con conductor de aluminio, de 50 mm² de sección, siendo su tensión asignada de 0,6/1 kV, colocados sobre lecho de arena de 10 cm de espesor, debidamente compactada y nivelada con pisón vibrante de guiado manual y posterior relleno con la misma arena hasta 10 cm por encima de la generatriz superior de los cables. El precio no incluye la excavación ni el relleno principal.
Código |  | Unidad | Descripción | Cantidad | Precio unitario | Precio parcial
1 |  |  | Materiales
mt01ara010a |  | m³ | Arena con granulometría de 0 a 5 mm de diámetro, limpia. | 0.069 | 128.57 | 8.87
mt35cun350a |  | m | Cable unipolar RV, siendo su tensión asignada de 0,6/1 kV, reacción al fuego clase Eca según UNE-EN 50575, con conductor de aluminio clase 2 de 50 mm² de sección, con aislamiento de polietileno reticulado (R) y cubierta de PVC (V). | 4 | 28.44 | 113.76
|  |  |  | Subtotal materiales: |  | 122.63
2 |  |  | Equipo y herramienta
mq04dua020b |  | h | Dumper de descarga frontal de 2 t de carga útil. | 0.008 | 69.88 | 0.56
mq02rop020 |  | h | Pisón vibrante de guiado manual, de 80 kg, con placa de 30x30 cm, tipo rana. | 0.057 | 26.38 | 1.5
mq02cia020j |  | h | Camión cisterna, de 8 m³ de capacidad. | 0.001 | 800.24 | 0.8
|  |  |  | Subtotal equipo y herramienta: |  | 2.86
3 |  |  | Mano de obra
mo020 |  | h | Especialista de construcción. | 0.041 | 59.67 | 2.45
mo113 |  | h | Ayudante 2ª de construcción. | 0.041 | 42.97 | 1.76
mo003 |  | h | Especialista electricista. | 0.079 | 61.32 | 4.84
mo102 |  | h | Ayudante 1ª de electricista. | 0.079 | 44.52 | 3.52
|  |  |  | Subtotal mano de obra: |  | 12.57
4 |  |  | Herramienta menor
|  | % | Herramienta menor | 2 | 138.06 | 2.76
Coste de mantenimiento decenal: 5,63Bs en los primeros 10 años. |  |  |  | Costos directos (1+2+3+4): |  | 140.82