## Hoja 1
IUC020 | Ud |  | Celda modular.
Celda de protección con fusible, de 24 kV de tensión asignada, 400 A de intensidad nominal, 470x735x1740 mm, con aislamiento integral de SF6, formada por cuerpo metálico, embarrado de cobre, interruptor-seccionador tripolar rotativo de 3 posiciones conectado/seccionado/puesto a tierra y fusibles combinados. Incluso accesorios necesarios para su correcta instalación.
Código |  | Unidad |  | Descripción | Cantidad | Precio unitario | Precio parcial
1 |  |  |  | Materiales
mt35amt020a |  | Ud |  | Celda de protección con fusible, de 24 kV de tensión asignada, 400 A de intensidad nominal, 470x735x1740 mm, con aislamiento integral de SF6, formada por cuerpo metálico, embarrado de cobre, interruptor-seccionador tripolar rotativo de 3 posiciones conectado/seccionado/puesto a tierra y fusibles combinados. | 1 | 31416.2 | 31416.2
[5 empty] | Subtotal materiales: |  | 31416.2
2 |  |  |  | Mano de obra
mo003 |  | h |  | Especialista electricista. | 2.423 | 58.3 | 141.26
mo102 |  | h |  | Ayudante 1ª de electricista. | 2.423 | 42.33 | 102.57
[5 empty] | Subtotal mano de obra: |  | 243.83
3 |  |  |  | Herramienta menor
|  | % |  | Herramienta menor | 2 | 31660.1 | 633.2
Coste de mantenimiento decenal: 1.614,66Bs en los primeros 10 años. |  |  |  |  | Costos directos (1+2+3): |  | 32293.3