## Hoja 1
IUC020 | Ud |  | Celda modular.
Celda de protección con interruptor automático, de 24 kV de tensión asignada, 400 A de intensidad nominal, 480x845x1740 mm, con aislamiento integral de SF6, formada por cuerpo metálico, embarrado de cobre, interruptor-seccionador tripolar de 3 posiciones conectado/seccionado/puesto a tierra. Incluso accesorios necesarios para su correcta instalación.
Código |  | Unidad |  | Descripción | Cantidad | Precio unitario | Precio parcial
1 |  |  |  | Materiales
mt35amt025a |  | Ud |  | Celda de protección con interruptor automático, de 24 kV de tensión asignada, 400 A de intensidad nominal, 480x845x1740 mm, con aislamiento integral de SF6, formada por cuerpo metálico, embarrado de cobre, interruptor-seccionador tripolar de 3 posiciones conectado/seccionado/puesto a tierra. | 1 | 132796 | 132796
[5 empty] | Subtotal materiales: |  | 132796
2 |  |  |  | Mano de obra
mo003 |  | h |  | Especialista electricista. | 2.423 | 58.74 | 142.33
mo102 |  | h |  | Ayudante 1ª de electricista. | 2.423 | 42.65 | 103.34
[5 empty] | Subtotal mano de obra: |  | 245.67
3 |  |  |  | Herramienta menor
|  | % |  | Herramienta menor | 2 | 133041.67 | 2660.83
Coste de mantenimiento decenal: 6.785,10Bs en los primeros 10 años. |  |  |  |  | Costos directos (1+2+3): |  | 135702.5