## Hoja 1
IUC020 | Ud |  | Celda modular.
Celda de medida, de 24 kV de tensión asignada, 1025x800x1740 mm, formada por cuerpo metálico, embarrado de cobre y transformadores de medida. Incluso accesorios necesarios para su correcta instalación.
Código |  | Unidad |  | Descripción | Cantidad | Precio unitario | Precio parcial
1 |  |  |  | Materiales
mt35amt040a |  | Ud |  | Celda de medida, de 24 kV de tensión asignada, 1025x800x1740 mm, formada por cuerpo metálico, embarrado de cobre y transformadores de medida. | 1 | 19739.9 | 19739.9
[5 empty] | Subtotal materiales: |  | 19739.9
2 |  |  |  | Mano de obra
mo003 |  | h |  | Especialista electricista. | 2.423 | 58.74 | 142.33
mo102 |  | h |  | Ayudante 1ª de electricista. | 2.423 | 42.65 | 103.34
[5 empty] | Subtotal mano de obra: |  | 245.67
3 |  |  |  | Herramienta menor
|  | % |  | Herramienta menor | 2 | 19985.5 | 399.71
Coste de mantenimiento decenal: 1.019,26Bs en los primeros 10 años. |  |  |  |  | Costos directos (1+2+3): |  | 20385.3