## Hoja 1
IUC025 | Ud |  | Armario de telecontrol y automatización.
Armario de telecontrol y automatización, de 877x584x320 mm, formado por envolvente de plancha de acero; unidad de control; equipo cargador de batería; baterías; puertos RS232; bandeja extraíble y bornes de conexión; interruptores automáticos magnetotérmicos bipolares con dos contactos auxiliares 1NA+1NC; interruptor de dos posiciones (mando local y telemando); piloto luminoso indicador de presencia de tensión; base de toma de corriente con contacto de tierra (2P+T), tipo Schuko; tarjetas electrónicas de control de entradas y salidas y equipos de telecomunicaciones. Instalación sobre las celdas. Incluso accesorios necesarios para su correcta instalación.
Código |  | Unidad |  | Descripción | Cantidad | Precio unitario | Precio parcial
1 |  |  |  | Materiales
mt35abt020a |  | Ud |  | Armario de telecontrol y automatización, de 877x584x320 mm, formado por envolvente de plancha de acero; unidad de control; equipo cargador de batería; baterías; puertos RS232; bandeja extraíble y bornes de conexión; interruptores automáticos magnetotérmicos bipolares con dos contactos auxiliares 1NA+1NC; interruptor de dos posiciones (mando local y telemando); piloto luminoso indicador de presencia de tensión; base de toma de corriente con contacto de tierra (2P+T), tipo Schuko; tarjetas electrónicas de control de entradas y salidas y equipos de telecomunicaciones, para instalar sobre las celdas, con elementos de fijación. | 1 | 76267.7 | 76267.7
[5 empty] | Subtotal materiales: |  | 76267.7
2 |  |  |  | Mano de obra
mo003 |  | h |  | Especialista electricista. | 2.423 | 58.74 | 142.33
mo102 |  | h |  | Ayudante 1ª de electricista. | 2.423 | 42.65 | 103.34
[5 empty] | Subtotal mano de obra: |  | 245.67
3 |  |  |  | Herramienta menor
|  | % |  | Herramienta menor | 2 | 76513.37 | 1530.27
Coste de mantenimiento decenal: 3.902,18Bs en los primeros 10 años. |  |  |  |  | Costos directos (1+2+3): |  | 78043.64