## Hoja 1
IUC030 | Ud |  | Cuadro de baja tensión.
Cuadro de baja tensión con seccionamiento en cabecera mediante pletinas deslizantes, de 4 salidas con base portafusible vertical tripolar desconectable en carga. Incluso accesorios necesarios para su correcta instalación.
Código |  | Unidad |  | Descripción | Cantidad | Precio unitario | Precio parcial
1 |  |  |  | Materiales
mt35abt010 |  | Ud |  | Cuadro de baja tensión con seccionamiento en cabecera mediante pletinas deslizantes, de 440 V de tensión asignada, 1600 A de intensidad nominal, 580x300x1810 mm, de 4 salidas con base portafusible vertical tripolar desconectable en carga de hasta 1260 A de intensidad nominal. | 1 | 11879.8 | 11879.8
[5 empty] | Subtotal materiales: |  | 11879.8
2 |  |  |  | Mano de obra
mo003 |  | h |  | Especialista electricista. | 2.423 | 58.74 | 142.33
mo102 |  | h |  | Ayudante 1ª de electricista. | 2.423 | 42.65 | 103.34
[5 empty] | Subtotal mano de obra: |  | 245.67
3 |  |  |  | Herramienta menor
|  | % |  | Herramienta menor | 2 | 12125.5 | 242.51
Coste de mantenimiento decenal: 618,40Bs en los primeros 10 años. |  |  |  |  | Costos directos (1+2+3): |  | 12368