## Hoja 1
IUC040 | Ud |  | Centro de transformación prefabricado.
Centro de transformación prefabricado, monobloque, de hormigón armado, de 3280x2380x3045 mm, apto para contener un transformador y la aparamenta necesaria. Incluso transporte y descarga. Totalmente montado.
Código |  | Unidad |  | Descripción | Cantidad | Precio unitario | Precio parcial
1 |  |  |  | Materiales
mt35ctr010a |  | Ud |  | Centro de transformación prefabricado, monobloque, de hormigón armado, de 3280x2380x3045 mm, apto para contener un transformador y la aparamenta necesaria. | 1 | 51368.6 | 51368.6
[5 empty] | Subtotal materiales: |  | 51368.6
2 |  |  |  | Mano de obra
mo020 |  | h |  | Especialista de construcción. | 2.423 | 57.16 | 138.5
mo077 |  | h |  | Ayudante 1ª de construcción. | 2.423 | 42.73 | 103.53
[5 empty] | Subtotal mano de obra: |  | 242.03
3 |  |  |  | Herramienta menor
|  | % |  | Herramienta menor | 2 | 51610.6 | 1032.21
Coste de mantenimiento decenal: 2.632,14Bs en los primeros 10 años. |  |  |  |  | Costos directos (1+2+3): |  | 52642.8