## Hoja 1
IUD010 | m | Cuneta revestida de hormigón.
Cuneta de sección triangular de 100 cm de anchura y 33 cm de profundidad, revestida con una capa de hormigón simple H21, para un ambiente no severo, tamaño máximo del agregado 20 mm, consistencia plástica de 15 cm de espesor.
Código |  | Unidad | Descripción | Cantidad | Precio unitario | Precio parcial
1 |  |  | Materiales
mt10hmf120df |  | m³ | Hormigón simple H21, para un ambiente no severo, tamaño máximo del agregado 20 mm, consistencia plástica, con un asentamiento de 10 a 15 cm, medido con el cono de Abrams, premezclado en planta, según CBH 87. | 0.18 | 822.05 | 147.97
mt08ema050b |  | m³ | Madera para encofrar, de 26 mm de espesor. | 0.001 | 3062.73 | 3.06
mt08var050 |  | kg | Alambre galvanizado para atar, de 1,30 mm de diámetro. | 0.025 | 11.93 | 0.3
mt08var060 |  | kg | Puntas de acero de 20x100 mm. | 0.01 | 69.61 | 0.7
mt15bas030b |  | Ud | Cartucho de masilla elastómera monocomponente a base de poliuretano, de color gris, de 600 ml, tipo F-25 HM según ISO 11600, de alta adherencia y de endurecimiento rápido, con elevadas propiedades elásticas, resistencia a la intemperie, al envejecimiento y a los rayos UV, apta para estar en contacto con agua potable, dureza Shore A aproximada de 35 y alargamiento en rotura > 600%, según ISO 11600. | 0.36 | 57.06 | 20.54
|  |  |  | Subtotal materiales: |  | 172.57
2 |  |  | Equipo y herramienta
mq02rod010d |  | h | Bandeja vibrante de guiado manual, de 300 kg, anchura de trabajo 70 cm, reversible. | 0.44 | 48.17 | 21.19
mq06cor020 |  | h | Equipo para corte de juntas en soleras de hormigón. | 0.006 | 71.62 | 0.43
|  |  |  | Subtotal equipo y herramienta: |  | 21.62
3 |  |  | Mano de obra
mo041 |  | h | Especialista de construcción de obra civil. | 0.485 | 57.16 | 27.72
mo087 |  | h | Ayudante 1ª de construcción de obra civil. | 0.485 | 42.73 | 20.72
|  |  |  | Subtotal mano de obra: |  | 48.44
4 |  |  | Herramienta menor
|  | % | Herramienta menor | 2 | 242.63 | 4.85
Coste de mantenimiento decenal: 17,32Bs en los primeros 10 años. |  |  |  | Costos directos (1+2+3+4): |  | 247.48