## Hoja 1
IUE052 | Ud | Estación depuradora biológica.
Estación depuradora biológica de aguas residuales, tecnología VFL, capacidad para 80 a 250 usuarios (H.E.), carga media de materia orgánica contaminante (DBO5) de 15 kg/día y caudal máximo de agua depurada de 33800 litros/día.
Código |  | Unidad | Descripción | Cantidad | Precio unitario | Precio parcial
1 |  |  | Materiales
mt46edb010o |  | Ud | Estación depuradora biológica de aguas residuales, tecnología VFL, capacidad para 80 a 250 usuarios (H.E.), carga media de materia orgánica contaminante (DBO5) de 15 kg/día y caudal máximo de agua depurada de 33800 litros/día, equipada con una estación de bombeo, un reactor biológico tipo AT, un compresor y un depósito de fangos. | 1 | 548031 | 548031
|  |  |  | Subtotal materiales: |  | 548031
2 |  |  | Equipo y herramienta
mq04cag010a |  | h | Camión con grúa de hasta 6 t. | 1.1 | 370.95 | 408.05
|  |  |  | Subtotal equipo y herramienta: |  | 408.05
3 |  |  | Mano de obra
mo008 |  | h | Especialista plomero. | 12.115 | 58.3 | 706.3
mo107 |  | h | Ayudante 1ª de plomero. | 12.115 | 42.33 | 512.83
mo003 |  | h | Especialista electricista. | 2.423 | 58.3 | 141.26
mo102 |  | h | Ayudante 1ª de electricista. | 2.423 | 42.33 | 102.57
|  |  |  | Subtotal mano de obra: |  | 1462.96
4 |  |  | Herramienta menor
|  | % | Herramienta menor | 2 | 549902 | 10998
Coste de mantenimiento decenal: 229.968,89Bs en los primeros 10 años. |  |  |  | Costos directos (1+2+3+4): |  | 560900