## Hoja 1
IUE052 | Ud | Estación depuradora biológica.
Estación depuradora biológica de aguas residuales, tecnología VFL, capacidad para 25 a 75 usuarios (H.E.), carga media de materia orgánica contaminante (DBO5) de 3,6 kg/día y caudal máximo de agua depurada de 8100 litros/día.
Código |  | Unidad | Descripción | Cantidad | Precio unitario | Precio parcial
1 |  |  | Materiales
mt46edb010j |  | Ud | Estación depuradora biológica de aguas residuales, tecnología VFL, capacidad para 25 a 75 usuarios (H.E.), carga media de materia orgánica contaminante (DBO5) de 3,6 kg/día y caudal máximo de agua depurada de 8100 litros/día, equipada con una estación de bombeo, un reactor biológico tipo AT, dos compresores y un depósito de fangos. | 1 | 233199 | 233199
|  |  |  | Subtotal materiales: |  | 233199
2 |  |  | Equipo y herramienta
mq04cag010a |  | h | Camión con grúa de hasta 6 t. | 1.1 | 372.75 | 410.03
|  |  |  | Subtotal equipo y herramienta: |  | 410.03
3 |  |  | Mano de obra
mo008 |  | h | Especialista plomero. | 7.269 | 58.74 | 426.98
mo107 |  | h | Ayudante 1ª de plomero. | 7.269 | 42.65 | 310.02
mo003 |  | h | Especialista electricista. | 2.423 | 58.74 | 142.33
mo102 |  | h | Ayudante 1ª de electricista. | 2.423 | 42.65 | 103.34
|  |  |  | Subtotal mano de obra: |  | 982.67
4 |  |  | Herramienta menor
|  | % | Herramienta menor | 2 | 234592 | 4691.83
Coste de mantenimiento decenal: 98.106,20Bs en los primeros 10 años. |  |  |  | Costos directos (1+2+3+4): |  | 239283