## Hoja 1
IUL010 | Ud | Apoyo de madera.
Poste de madera de pino de primera calidad, de 7 m de altura, empotrado directamente en suelo cohesivo.
Código |  | Unidad | Descripción | Cantidad | Precio unitario | Precio parcial
1 |  |  | Materiales
mt35pya010b |  | Ud | Poste de madera de pino de primera calidad, de 7 m de altura, 22 cm de diámetro en la base y 11 cm de diámetro en cogolla, acabado creosotado. | 1 | 724.1 | 724.1
|  |  |  | Subtotal materiales: |  | 724.1
2 |  |  | Equipo y herramienta
mq01exn010i |  | h | Miniretroexcavadora sobre neumáticos, de 37,5 kW. | 0.363 | 342.82 | 124.44
mq04cag010a |  | h | Camión con grúa de hasta 6 t. | 0.66 | 370.95 | 244.83
|  |  |  | Subtotal equipo y herramienta: |  | 369.27
3 |  |  | Mano de obra
mo020 |  | h | Especialista de construcción. | 2.241 | 56.74 | 127.15
mo077 |  | h | Ayudante 1ª de construcción. | 2.241 | 42.41 | 95.04
|  |  |  | Subtotal mano de obra: |  | 222.19
4 |  |  | Herramienta menor
|  | % | Herramienta menor | 2 | 1315.56 | 26.31
Coste de mantenimiento decenal: 1.341,87Bs en los primeros 10 años. |  |  |  | Costos directos (1+2+3+4): |  | 1341.87