## Hoja 1
IUL010 | Ud | Apoyo de madera.
Poste de madera de pino de primera calidad, de 9 m de altura, empotrado directamente en suelo cohesivo.
Código |  | Unidad | Descripción | Cantidad | Precio unitario | Precio parcial
1 |  |  | Materiales
mt35pya010d |  | Ud | Poste de madera de pino de primera calidad, de 9 m de altura, 24 cm de diámetro en la base y 12 cm de diámetro en cogolla, acabado creosotado. | 1 | 1221.45 | 1221.45
|  |  |  | Subtotal materiales: |  | 1221.45
2 |  |  | Equipo y herramienta
mq01exn010i |  | h | Miniretroexcavadora sobre neumáticos, de 37,5 kW. | 0.407 | 344.48 | 140.2
mq04cag010a |  | h | Camión con grúa de hasta 6 t. | 0.88 | 372.75 | 328.02
|  |  |  | Subtotal equipo y herramienta: |  | 468.22
3 |  |  | Mano de obra
mo020 |  | h | Especialista de construcción. | 2.423 | 57.16 | 138.5
mo077 |  | h | Ayudante 1ª de construcción. | 2.423 | 42.73 | 103.53
|  |  |  | Subtotal mano de obra: |  | 242.03
4 |  |  | Herramienta menor
|  | % | Herramienta menor | 2 | 1931.7 | 38.63
Coste de mantenimiento decenal: 1.970,33Bs en los primeros 10 años. |  |  |  | Costos directos (1+2+3+4): |  | 1970.33