## Hoja 1
IUL010 | Ud | Apoyo de madera.
Poste de madera de pino de primera calidad, de 10 m de altura, empotrado directamente en suelo cohesivo.
Código |  | Unidad | Descripción | Cantidad | Precio unitario | Precio parcial
1 |  |  | Materiales
mt35pya010e |  | Ud | Poste de madera de pino de primera calidad, de 10 m de altura, 26 cm de diámetro en la base y 13 cm de diámetro en cogolla, acabado creosotado. | 1 | 1470.82 | 1470.82
|  |  |  | Subtotal materiales: |  | 1470.82
2 |  |  | Equipo y herramienta
mq01exn010i |  | h | Miniretroexcavadora sobre neumáticos, de 37,5 kW. | 0.418 | 342.82 | 143.3
mq04cag010a |  | h | Camión con grúa de hasta 6 t. | 1.045 | 370.95 | 387.64
|  |  |  | Subtotal equipo y herramienta: |  | 530.94
3 |  |  | Mano de obra
mo020 |  | h | Especialista de construcción. | 2.665 | 56.74 | 151.21
mo077 |  | h | Ayudante 1ª de construcción. | 2.665 | 42.41 | 113.02
|  |  |  | Subtotal mano de obra: |  | 264.23
4 |  |  | Herramienta menor
|  | % | Herramienta menor | 2 | 2265.99 | 45.32
Coste de mantenimiento decenal: 2.311,31Bs en los primeros 10 años. |  |  |  | Costos directos (1+2+3+4): |  | 2311.31