## Hoja 1
IUL011 | Ud | Apoyo de hormigón.
Poste de hormigón armado vibrado, de 9 m de altura y 800 daN de esfuerzo nominal, empotrado en dado de hormigón en suelo cohesivo.
Código |  | Unidad | Descripción | Cantidad | Precio unitario | Precio parcial
1 |  |  | Materiales
mt35pya020el |  | Ud | Poste de hormigón armado vibrado, de 9 m de altura y 800 daN de esfuerzo nominal. | 1 | 3470.15 | 3470.15
mt10hmf120fe |  | m³ | Hormigón simple H25, para un ambiente no severo, tamaño máximo del agregado 20 mm, consistencia blanda, con un asentamiento de 6 a 9 cm, medido con el cono de Abrams, premezclado en planta, según CBH 87. | 0.975 | 886 | 863.85
|  |  |  | Subtotal materiales: |  | 4334
2 |  |  | Equipo y herramienta
mq01exn010i |  | h | Miniretroexcavadora sobre neumáticos, de 37,5 kW. | 0.462 | 342.82 | 158.38
mq04cag010a |  | h | Camión con grúa de hasta 6 t. | 0.88 | 370.95 | 326.44
|  |  |  | Subtotal equipo y herramienta: |  | 484.82
3 |  |  | Mano de obra
mo020 |  | h | Especialista de construcción. | 2.423 | 56.74 | 137.48
mo077 |  | h | Ayudante 1ª de construcción. | 2.423 | 42.41 | 102.76
|  |  |  | Subtotal mano de obra: |  | 240.24
4 |  |  | Herramienta menor
|  | % | Herramienta menor | 2 | 5059.06 | 101.18
Coste de mantenimiento decenal: 516,02Bs en los primeros 10 años. |  |  |  | Costos directos (1+2+3+4): |  | 5160.24