## Hoja 1
IUL011 | Ud | Apoyo de hormigón.
Poste de hormigón armado vibrado, de 11 m de altura y 160 daN de esfuerzo nominal, empotrado en dado de hormigón en suelo no cohesivo.
Código |  | Unidad | Descripción | Cantidad | Precio unitario | Precio parcial
1 |  |  | Materiales
mt35pya020gb |  | Ud | Poste de hormigón armado vibrado, de 11 m de altura y 160 daN de esfuerzo nominal. | 1 | 2559.26 | 2559.26
mt10hmf120fe |  | m³ | Hormigón simple H25, para un ambiente no severo, tamaño máximo del agregado 20 mm, consistencia blanda, con un asentamiento de 6 a 9 cm, medido con el cono de Abrams, premezclado en planta, según CBH 87. | 0.8 | 886 | 708.8
|  |  |  | Subtotal materiales: |  | 3268.06
2 |  |  | Equipo y herramienta
mq01exn010i |  | h | Miniretroexcavadora sobre neumáticos, de 37,5 kW. | 0.462 | 342.82 | 158.38
mq04cag010a |  | h | Camión con grúa de hasta 6 t. | 1.21 | 370.95 | 448.85
|  |  |  | Subtotal equipo y herramienta: |  | 607.23
3 |  |  | Mano de obra
mo020 |  | h | Especialista de construcción. | 2.908 | 56.74 | 165
mo077 |  | h | Ayudante 1ª de construcción. | 2.908 | 42.41 | 123.33
|  |  |  | Subtotal mano de obra: |  | 288.33
4 |  |  | Herramienta menor
|  | % | Herramienta menor | 2 | 4163.62 | 83.27
Coste de mantenimiento decenal: 424,69Bs en los primeros 10 años. |  |  |  | Costos directos (1+2+3+4): |  | 4246.89