## Hoja 1
IUL012 | Ud | Apoyo tubular de plancha de acero galvanizado.
Apoyo tubular empotrable de plancha de acero galvanizado, de 9 m de altura y 250 daN de esfuerzo nominal, empotrado en dado de hormigón en suelo cohesivo.
Código |  | Unidad | Descripción | Cantidad | Precio unitario | Precio parcial
1 |  |  | Materiales
mt35pya030bc |  | Ud | Apoyo tubular empotrable de plancha de acero galvanizado, de 9 m de altura y 250 daN de esfuerzo nominal. | 1 | 2765.16 | 2765.16
mt10hmf120fe |  | m³ | Hormigón simple H25, para un ambiente no severo, tamaño máximo del agregado 20 mm, consistencia blanda, con un asentamiento de 6 a 9 cm, medido con el cono de Abrams, premezclado en planta, según CBH 87. | 0.662 | 886 | 586.53
|  |  |  | Subtotal materiales: |  | 3351.69
2 |  |  | Equipo y herramienta
mq01exn010i |  | h | Miniretroexcavadora sobre neumáticos, de 37,5 kW. | 0.44 | 342.82 | 150.84
mq04cag010a |  | h | Camión con grúa de hasta 6 t. | 0.77 | 370.95 | 285.63
|  |  |  | Subtotal equipo y herramienta: |  | 436.47
3 |  |  | Mano de obra
mo020 |  | h | Especialista de construcción. | 2.181 | 56.74 | 123.75
mo077 |  | h | Ayudante 1ª de construcción. | 2.181 | 42.41 | 92.5
|  |  |  | Subtotal mano de obra: |  | 216.25
4 |  |  | Herramienta menor
|  | % | Herramienta menor | 2 | 4004.41 | 80.09
Coste de mantenimiento decenal: 408,45Bs en los primeros 10 años. |  |  |  | Costos directos (1+2+3+4): |  | 4084.5