## Hoja 1
IUL012 | Ud | Apoyo tubular de plancha de acero galvanizado.
Apoyo tubular empotrable de plancha de acero galvanizado, de 11 m de altura y 1250 daN de esfuerzo nominal, empotrado en dado de hormigón en suelo cohesivo.
Código |  | Unidad | Descripción | Cantidad | Precio unitario | Precio parcial
1 |  |  | Materiales
mt35pya030os |  | Ud | Apoyo tubular empotrable de plancha de acero galvanizado, de 11 m de altura y 1250 daN de esfuerzo nominal. | 1 | 15732.4 | 15732.4
mt10hmf120fe |  | m³ | Hormigón simple H25, para un ambiente no severo, tamaño máximo del agregado 20 mm, consistencia blanda, con un asentamiento de 6 a 9 cm, medido con el cono de Abrams, premezclado en planta, según CBH 87. | 2.765 | 886 | 2449.79
|  |  |  | Subtotal materiales: |  | 18182.1
2 |  |  | Equipo y herramienta
mq01exn010i |  | h | Miniretroexcavadora sobre neumáticos, de 37,5 kW. | 0.484 | 342.82 | 165.92
mq04cag010a |  | h | Camión con grúa de hasta 6 t. | 1.1 | 370.95 | 408.05
|  |  |  | Subtotal equipo y herramienta: |  | 573.97
3 |  |  | Mano de obra
mo020 |  | h | Especialista de construcción. | 2.665 | 56.74 | 151.21
mo077 |  | h | Ayudante 1ª de construcción. | 2.665 | 42.41 | 113.02
|  |  |  | Subtotal mano de obra: |  | 264.23
4 |  |  | Herramienta menor
|  | % | Herramienta menor | 2 | 19020.3 | 380.41
Coste de mantenimiento decenal: 1.940,08Bs en los primeros 10 años. |  |  |  | Costos directos (1+2+3+4): |  | 19400.8