## Hoja 1
IUL013 | Ud | Apoyo metálico de presilla.
Apoyo metálico de presilla, de 14 m de altura y 750 daN de esfuerzo nominal, empotrado en dado de hormigón en suelo rocoso.
Código |  | Unidad | Descripción | Cantidad | Precio unitario | Precio parcial
1 |  |  | Materiales
mt35pya040jj |  | Ud | Apoyo metálico de presilla, de 14 m de altura y 750 daN de esfuerzo nominal, compuesto de cabeza prismática y fuste troncopiramidal de sección cuadrada. | 1 | 6511.24 | 6511.24
mt10hmf120fe |  | m³ | Hormigón simple H25, para un ambiente no severo, tamaño máximo del agregado 20 mm, consistencia blanda, con un asentamiento de 6 a 9 cm, medido con el cono de Abrams, premezclado en planta, según CBH 87. | 1.316 | 886 | 1165.98
|  |  |  | Subtotal materiales: |  | 7677.22
2 |  |  | Equipo y herramienta
mq01exn010i |  | h | Miniretroexcavadora sobre neumáticos, de 37,5 kW. | 0.462 | 342.82 | 158.38
mq04cag010a |  | h | Camión con grúa de hasta 6 t. | 1.595 | 370.95 | 591.67
|  |  |  | Subtotal equipo y herramienta: |  | 750.05
3 |  |  | Mano de obra
mo020 |  | h | Especialista de construcción. | 2.968 | 56.74 | 168.4
mo077 |  | h | Ayudante 1ª de construcción. | 2.968 | 42.41 | 125.87
|  |  |  | Subtotal mano de obra: |  | 294.27
4 |  |  | Herramienta menor
|  | % | Herramienta menor | 2 | 8721.54 | 174.43
Coste de mantenimiento decenal: 889,60Bs en los primeros 10 años. |  |  |  | Costos directos (1+2+3+4): |  | 8895.97