## Hoja 1
IUL013 | Ud | Apoyo metálico de presilla.
Apoyo metálico de presilla, de 18 m de altura y 400 daN de esfuerzo nominal, empotrado en dado de hormigón en suelo rocoso.
Código |  | Unidad | Descripción | Cantidad | Precio unitario | Precio parcial
1 |  |  | Materiales
mt35pya040qq |  | Ud | Apoyo metálico de presilla, de 18 m de altura y 400 daN de esfuerzo nominal, compuesto de cabeza prismática y fuste troncopiramidal de sección cuadrada. | 1 | 6639.23 | 6639.23
mt10hmf120fe |  | m³ | Hormigón simple H25, para un ambiente no severo, tamaño máximo del agregado 20 mm, consistencia blanda, con un asentamiento de 6 a 9 cm, medido con el cono de Abrams, premezclado en planta, según CBH 87. | 1.489 | 886 | 1319.25
|  |  |  | Subtotal materiales: |  | 7958.48
2 |  |  | Equipo y herramienta
mq01exn010i |  | h | Miniretroexcavadora sobre neumáticos, de 37,5 kW. | 0.473 | 342.82 | 162.15
mq04cag010a |  | h | Camión con grúa de hasta 6 t. | 2.357 | 370.95 | 874.33
|  |  |  | Subtotal equipo y herramienta: |  | 1036.48
3 |  |  | Mano de obra
mo020 |  | h | Especialista de construcción. | 3.098 | 56.74 | 175.78
mo077 |  | h | Ayudante 1ª de construcción. | 3.098 | 42.41 | 131.39
|  |  |  | Subtotal mano de obra: |  | 307.17
4 |  |  | Herramienta menor
|  | % | Herramienta menor | 2 | 9302.13 | 186.04
Coste de mantenimiento decenal: 948,82Bs en los primeros 10 años. |  |  |  | Costos directos (1+2+3+4): |  | 9488.17