## Hoja 1
IUL013 | Ud | Apoyo metálico de presilla.
Apoyo metálico de presilla, de 20 m de altura y 1250 daN de esfuerzo nominal, empotrado en dado de hormigón en suelo no cohesivo.
Código |  |  | Unidad | Descripción | Cantidad | Precio unitario | Precio parcial
1 |  |  |  | Materiales
mt35pya040wu |  |  | Ud | Apoyo metálico de presilla, de 20 m de altura y 1250 daN de esfuerzo nominal, compuesto de cabeza prismática y fuste troncopiramidal de sección cuadrada. | 1 | 12865.1 | 12865.1
mt10hmf120fe |  |  | m³ | Hormigón simple H25, para un ambiente no severo, tamaño máximo del agregado 20 mm, consistencia blanda, con un asentamiento de 6 a 9 cm, medido con el cono de Abrams, premezclado en planta, según CBH 87. | 4.508 | 886 | 3994.09
[5 empty] | Subtotal materiales: |  | 16859.2
2 |  |  |  | Equipo y herramienta
mq01exn010i |  |  | h | Miniretroexcavadora sobre neumáticos, de 37,5 kW. | 0.506 | 342.82 | 173.47
mq04cag010a |  |  | h | Camión con grúa de hasta 6 t. | 2.671 | 370.95 | 990.81
[5 empty] | Subtotal equipo y herramienta: |  | 1164.28
3 |  |  |  | Mano de obra
mo020 |  |  | h | Especialista de construcción. | 3.115 | 56.74 | 176.75
mo077 |  |  | h | Ayudante 1ª de construcción. | 3.115 | 42.41 | 132.11
[5 empty] | Subtotal mano de obra: |  | 308.86
4 |  |  |  | Herramienta menor
|  |  | % | Herramienta menor | 2 | 18332.4 | 366.65
Coste de mantenimiento decenal: 1.869,90Bs en los primeros 10 años. |  |  |  |  | Costos directos (1+2+3+4): |  | 18699