## Hoja 1
IUL014 | Ud | Apoyo metálico de celosía.
Apoyo metálico de celosía, de 20 m de altura y 2000 daN de esfuerzo nominal, empotrado en dado de hormigón en suelo rocoso.
Código |  | Unidad | Descripción | Cantidad | Precio unitario | Precio parcial
1 |  |  | Materiales
mt35pya050rr |  | Ud | Apoyo metálico de celosía, de 20 m de altura y 2000 daN de esfuerzo nominal, compuesto de cabeza prismática y fuste troncopiramidal de sección cuadrada. | 1 | 15649.8 | 15649.8
mt10hmf120fe |  | m³ | Hormigón simple H25, para un ambiente no severo, tamaño máximo del agregado 20 mm, consistencia blanda, con un asentamiento de 6 a 9 cm, medido con el cono de Abrams, premezclado en planta, según CBH 87. | 3.822 | 886 | 3386.29
|  |  |  | Subtotal materiales: |  | 19036.1
2 |  |  | Equipo y herramienta
mq01exn010i |  | h | Miniretroexcavadora sobre neumáticos, de 37,5 kW. | 0.506 | 342.82 | 173.47
mq04cag010a |  | h | Camión con grúa de hasta 6 t. | 2.671 | 370.95 | 990.81
|  |  |  | Subtotal equipo y herramienta: |  | 1164.28
3 |  |  | Mano de obra
mo020 |  | h | Especialista de construcción. | 3.115 | 56.74 | 176.75
mo077 |  | h | Ayudante 1ª de construcción. | 3.115 | 42.41 | 132.11
|  |  |  | Subtotal mano de obra: |  | 308.86
4 |  |  | Herramienta menor
|  | % | Herramienta menor | 2 | 20509.2 | 410.18
Coste de mantenimiento decenal: 2.091,94Bs en los primeros 10 años. |  |  |  | Costos directos (1+2+3+4): |  | 20919.4