## Hoja 1
IUL014 | Ud | Apoyo metálico de celosía.
Apoyo metálico de celosía, de 22 m de altura y 1000 daN de esfuerzo nominal, empotrado en dado de hormigón en suelo rocoso.
Código |  | Unidad | Descripción | Cantidad | Precio unitario | Precio parcial
1 |  |  | Materiales
mt35pya050uu |  | Ud | Apoyo metálico de celosía, de 22 m de altura y 1000 daN de esfuerzo nominal, compuesto de cabeza prismática y fuste troncopiramidal de sección cuadrada. | 1 | 12925.5 | 12925.5
mt10hmf120fe |  | m³ | Hormigón simple H25, para un ambiente no severo, tamaño máximo del agregado 20 mm, consistencia blanda, con un asentamiento de 6 a 9 cm, medido con el cono de Abrams, premezclado en planta, según CBH 87. | 2.239 | 886 | 1983.75
|  |  |  | Subtotal materiales: |  | 14909.3
2 |  |  | Equipo y herramienta
mq01exn010i |  | h | Miniretroexcavadora sobre neumáticos, de 37,5 kW. | 0.484 | 342.82 | 165.92
mq04cag010a |  | h | Camión con grúa de hasta 6 t. | 2.986 | 370.95 | 1107.66
|  |  |  | Subtotal equipo y herramienta: |  | 1273.58
3 |  |  | Mano de obra
mo020 |  | h | Especialista de construcción. | 3.133 | 56.74 | 177.77
mo077 |  | h | Ayudante 1ª de construcción. | 3.133 | 42.41 | 132.87
|  |  |  | Subtotal mano de obra: |  | 310.64
4 |  |  | Herramienta menor
|  | % | Herramienta menor | 2 | 16493.5 | 329.87
Coste de mantenimiento decenal: 1.682,34Bs en los primeros 10 años. |  |  |  | Costos directos (1+2+3+4): |  | 16823.4