## Hoja 1
IUL014 | Ud | Apoyo metálico de celosía.
Apoyo metálico de celosía, de 24 m de altura y 3000 daN de esfuerzo nominal, empotrado en dado de hormigón en suelo rocoso.
Código |  |  | Unidad | Descripción | Cantidad | Precio unitario | Precio parcial
1 |  |  |  | Materiales
mt35pya050AA |  |  | Ud | Apoyo metálico de celosía, de 24 m de altura y 3000 daN de esfuerzo nominal, compuesto de cabeza prismática y fuste troncopiramidal de sección cuadrada. | 1 | 24660 | 24660
mt10hmf120fe |  |  | m³ | Hormigón simple H25, para un ambiente no severo, tamaño máximo del agregado 20 mm, consistencia blanda, con un asentamiento de 6 a 9 cm, medido con el cono de Abrams, premezclado en planta, según CBH 87. | 5.504 | 886 | 4876.54
[5 empty] | Subtotal materiales: |  | 29536.5
2 |  |  |  | Equipo y herramienta
mq01exn010i |  |  | h | Miniretroexcavadora sobre neumáticos, de 37,5 kW. | 0.528 | 342.82 | 181.01
mq04cag010a |  |  | h | Camión con grúa de hasta 6 t. | 3.3 | 370.95 | 1224.14
[5 empty] | Subtotal equipo y herramienta: |  | 1405.15
3 |  |  |  | Mano de obra
mo020 |  |  | h | Especialista de construcción. | 3.15 | 56.74 | 178.73
mo077 |  |  | h | Ayudante 1ª de construcción. | 3.15 | 42.41 | 133.59
[5 empty] | Subtotal mano de obra: |  | 312.32
4 |  |  |  | Herramienta menor
|  |  | % | Herramienta menor | 2 | 31254 | 625.08
Coste de mantenimiento decenal: 3.187,90Bs en los primeros 10 años. |  |  |  |  | Costos directos (1+2+3+4): |  | 31879