## Hoja 1
IUL013 | Ud | Apoyo metálico de presilla.
Apoyo metálico de presilla, de 10 m de altura y 400 daN de esfuerzo nominal, empotrado en dado de hormigón en suelo cohesivo.
Código |  | Unidad | Descripción | Cantidad | Precio unitario | Precio parcial
1 |  |  | Materiales
mt35pya040aa |  | Ud | Apoyo metálico de presilla, de 10 m de altura y 400 daN de esfuerzo nominal, compuesto de cabeza prismática y fuste troncopiramidal de sección cuadrada. | 1 | 3528.68 | 3528.68
mt10hmf120fe |  | m³ | Hormigón simple H25, para un ambiente no severo, tamaño máximo del agregado 20 mm, consistencia blanda, con un asentamiento de 6 a 9 cm, medido con el cono de Abrams, premezclado en planta, según CBH 87. | 0.838 | 885.66 | 742.18
|  |  |  | Subtotal materiales: |  | 4270.86
2 |  |  | Equipo y herramienta
mq01exn010i |  | h | Miniretroexcavadora sobre neumáticos, de 37,5 kW. | 0.451 | 344.48 | 155.36
mq04cag010a |  | h | Camión con grúa de hasta 6 t. | 0.935 | 372.75 | 348.52
|  |  |  | Subtotal equipo y herramienta: |  | 503.88
3 |  |  | Mano de obra
mo020 |  | h | Especialista de construcción. | 2.423 | 57.16 | 138.5
mo077 |  | h | Ayudante 1ª de construcción. | 2.423 | 42.73 | 103.53
|  |  |  | Subtotal mano de obra: |  | 242.03
4 |  |  | Herramienta menor
|  | % | Herramienta menor | 2 | 5016.77 | 100.34
Coste de mantenimiento decenal: 511,71Bs en los primeros 10 años. |  |  |  | Costos directos (1+2+3+4): |  | 5117.11