## Hoja 1
IUM005 | Ud |  | Cámara de inspección para líneas subterráneas de alta tensión.
Cámara de inspección prefabricada de hormigón, sin fondo, de 81,5x90,5x150 cm de medidas interiores y 8 cm de espesor de pared, boca de acceso de 53,5x62,5 cm, con paredes rebajadas para la entrada de tubos, capaz de soportar una carga de 400 kN, con marco de acero galvanizado y tapa de hormigón armado, de 64x74x5 cm, carga de rotura 125 kN, para líneas subterráneas de alta tensión. El precio no incluye la excavación ni el relleno del trasdós.
Código |  | Unidad |  | Descripción | Cantidad | Precio unitario | Precio parcial
1 |  |  |  | Materiales
mt35arg010d |  | Ud |  | Cámara de inspección prefabricada de hormigón, sin fondo, de 81,5x90,5x150 cm de medidas interiores y 8 cm de espesor de pared, boca de acceso de 53,5x62,5 cm, con paredes rebajadas para la entrada de tubos, capaz de soportar una carga de 400 kN, para líneas eléctricas subterráneas. | 1 | 1591.73 | 1591.73
mt35arg015a |  | Ud |  | Marco de acero galvanizado y tapa de hormigón armado, de 64x74x5 cm, carga de rotura 125 kN. | 1 | 314.16 | 314.16
[5 empty] | Subtotal materiales: |  | 1905.89
2 |  |  |  | Mano de obra
mo020 |  | h |  | Especialista de construcción. | 0.606 | 56.74 | 34.38
mo077 |  | h |  | Ayudante 1ª de construcción. | 0.606 | 42.41 | 25.7
[5 empty] | Subtotal mano de obra: |  | 60.08
3 |  |  |  | Herramienta menor
|  | % |  | Herramienta menor | 2 | 1965.97 | 39.32
Coste de mantenimiento decenal: 100,26Bs en los primeros 10 años. |  |  |  |  | Costos directos (1+2+3): |  | 2005.29