## Hoja 1
IUP030 | m | Conductor desnudo de tierra de alumbrado público.
Conductor desnudo de tierra de alumbrado público formado por cable rígido desnudo de cobre trenzado, de 70 mm² de sección.
Código |  |  | Unidad | Descripción | Cantidad | Precio unitario | Precio parcial
1 |  |  |  | Materiales
mt35ttc010d |  |  | m | Conductor de cobre desnudo, de 70 mm². | 1 | 55.11 | 55.11
mt35www020 |  |  | Ud | Material auxiliar para instalaciones de toma de tierra. | 0.1 | 10.32 | 1.03
[5 empty] | Subtotal materiales: |  | 56.14
2 |  |  |  | Mano de obra
mo003 |  |  | h | Especialista electricista. | 0.121 | 58.3 | 7.05
[5 empty] | Subtotal mano de obra: |  | 7.05
3 |  |  |  | Herramienta menor
|  |  | % | Herramienta menor | 2 | 63.19 | 1.26
Coste de mantenimiento decenal: 1,29Bs en los primeros 10 años. |  |  |  |  | Costos directos (1+2+3): |  | 64.45