## Hoja 1
IUP050 | m | Canalización subterránea de protección del cableado de alumbrado público.
Canalización subterránea de protección del cableado de alumbrado público formada por tubo protector de polietileno de doble pared, de 110 mm de diámetro.
Código |  | Unidad | Descripción | Cantidad | Precio unitario | Precio parcial
1 |  |  | Materiales
mt35aia080ff |  | m | Tubo rígido, suministrado en barra, de polietileno de doble pared (interior lisa y exterior corrugada), de color naranja, de 110 mm de diámetro nominal, para canalización enterrada, resistencia a la compresión 250 N, con grado de protección IP549. Incluso abrazaderas, elementos de sujeción y accesorios (curvas, manguitos, tes, codos y curvas flexibles). | 1 | 52.16 | 52.16
mt35www010 |  | Ud | Material auxiliar para instalaciones eléctricas. | 0.1 | 13.28 | 1.33
|  |  |  | Subtotal materiales: |  | 53.49
2 |  |  | Mano de obra
mo003 |  | h | Especialista electricista. | 0.04 | 58.3 | 2.33
mo102 |  | h | Ayudante 1ª de electricista. | 0.024 | 42.33 | 1.02
|  |  |  | Subtotal mano de obra: |  | 3.35
3 |  |  | Herramienta menor
|  | % | Herramienta menor | 2 | 56.84 | 1.14
Coste de mantenimiento decenal: 2,90Bs en los primeros 10 años. |  |  |  | Costos directos (1+2+3): |  | 57.98