## Hoja 1
IUR040 | Ud | Preinstalación de medidor de riego.
Preinstalación de medidor de riego de 3/4" DN 20 mm, colocado en armario prefabricado, con dos llaves de corte de esfera. El precio no incluye el medidor.
Código |  | Unidad | Descripción | Cantidad | Precio unitario | Precio parcial
1 |  |  | Materiales
mt37sve010c |  | Ud | Válvula de esfera de latón niquelado para roscar de 3/4". | 2 | 68.37 | 136.74
mt37sgl010b |  | Ud | Grifo de purga de 20 mm. | 1 | 56.54 | 56.54
mt37svr010b |  | Ud | Válvula de retención de latón para roscar de 3/4". | 1 | 61.13 | 61.13
mt37cir010a |  | Ud | Armario de fibra de vidrio de 40x27x13 cm para alojar medidor individual de agua de 13 a 20 mm, provisto de cerradura especial de cuadradillo. | 1 | 425.32 | 425.32
mt37www010 |  | Ud | Material auxiliar para instalaciones de plomería. | 1 | 13.11 | 13.11
|  |  |  | Subtotal materiales: |  | 692.84
2 |  |  | Mano de obra
mo008 |  | h | Especialista plomero. | 1.066 | 58.3 | 62.15
mo107 |  | h | Ayudante 1ª de plomero. | 0.533 | 42.33 | 22.56
|  |  |  | Subtotal mano de obra: |  | 84.71
3 |  |  | Herramienta menor
|  | % | Herramienta menor | 4 | 777.55 | 31.1
Coste de mantenimiento decenal: 88,95Bs en los primeros 10 años. |  |  |  | Costos directos (1+2+3): |  | 808.65