## Hoja 1
IUR040 | Ud | Preinstalación de medidor de riego.
Preinstalación de medidor de riego de 1 1/2" DN 40 mm, colocado en armario prefabricado, con dos llaves de corte de esfera. El precio no incluye el medidor.
Código |  | Unidad | Descripción | Cantidad | Precio unitario | Precio parcial
1 |  |  | Materiales
mt37sve010f |  | Ud | Válvula de esfera de latón niquelado para roscar de 1 1/2". | 2 | 259.57 | 519.14
mt37sgl010c |  | Ud | Grifo de purga de 25 mm. | 1 | 62.15 | 62.15
mt37svr010e |  | Ud | Válvula de retención de latón para roscar de 1 1/2". | 1 | 167.27 | 167.27
mt37cir010b |  | Ud | Armario de fibra de vidrio de 65x50x20 cm para alojar medidor individual de agua de 25 a 40 mm, provisto de cerradura especial de cuadradillo. | 1 | 829.77 | 829.77
mt37www010 |  | Ud | Material auxiliar para instalaciones de plomería. | 1 | 13.11 | 13.11
|  |  |  | Subtotal materiales: |  | 1591.44
2 |  |  | Mano de obra
mo008 |  | h | Especialista plomero. | 1.357 | 58.3 | 79.11
mo107 |  | h | Ayudante 1ª de plomero. | 0.678 | 42.33 | 28.7
|  |  |  | Subtotal mano de obra: |  | 107.81
3 |  |  | Herramienta menor
|  | % | Herramienta menor | 4 | 1699.25 | 67.97
Coste de mantenimiento decenal: 194,39Bs en los primeros 10 años. |  |  |  | Costos directos (1+2+3): |  | 1767.22