## Hoja 1
IUR040 | Ud | Preinstalación de medidor de riego.
Preinstalación de medidor de riego de 1 1/4" DN 32 mm, colocado en armario prefabricado, con dos llaves de corte de compuerta. El precio no incluye el medidor.
Código |  | Unidad | Descripción | Cantidad | Precio unitario | Precio parcial
1 |  |  | Materiales
mt37svc010i |  | Ud | Válvula de compuerta de latón fundido, para roscar, de 1 1/4". | 2 | 132.92 | 265.84
mt37sgl010c |  | Ud | Grifo de purga de 25 mm. | 1 | 62.15 | 62.15
mt37svr010d |  | Ud | Válvula de retención de latón para roscar de 1 1/4". | 1 | 125.43 | 125.43
mt37cir010b |  | Ud | Armario de fibra de vidrio de 65x50x20 cm para alojar medidor individual de agua de 25 a 40 mm, provisto de cerradura especial de cuadradillo. | 1 | 829.77 | 829.77
mt37www010 |  | Ud | Material auxiliar para instalaciones de plomería. | 1 | 13.11 | 13.11
|  |  |  | Subtotal materiales: |  | 1296.3
2 |  |  | Mano de obra
mo008 |  | h | Especialista plomero. | 1.26 | 58.3 | 73.46
mo107 |  | h | Ayudante 1ª de plomero. | 0.63 | 42.33 | 26.67
|  |  |  | Subtotal mano de obra: |  | 100.13
3 |  |  | Herramienta menor
|  | % | Herramienta menor | 4 | 1396.43 | 55.86
Coste de mantenimiento decenal: 159,75Bs en los primeros 10 años. |  |  |  | Costos directos (1+2+3): |  | 1452.29