## Hoja 1
IUR040 | Ud | Preinstalación de medidor de riego.
Preinstalación de medidor de riego de 2 1/2" DN 65 mm, colocado en armario prefabricado, con dos llaves de corte de compuerta. El precio no incluye el medidor.
Código |  | Unidad | Descripción | Cantidad | Precio unitario | Precio parcial
1 |  |  | Materiales
mt37svc010r |  | Ud | Válvula de compuerta de latón fundido, para roscar, de 2 1/2". | 2 | 592.33 | 1184.66
mt37sgl010c |  | Ud | Grifo de purga de 25 mm. | 1 | 62.15 | 62.15
mt37svr010g |  | Ud | Válvula de retención de latón para roscar de 2 1/2". | 1 | 507.13 | 507.13
mt37cir010c |  | Ud | Armario de fibra de vidrio de 85x60x30 cm para alojar medidor individual de agua de 50 a 65 mm, provisto de cerradura especial de cuadradillo. | 1 | 1195.46 | 1195.46
mt37www010 |  | Ud | Material auxiliar para instalaciones de plomería. | 1 | 13.11 | 13.11
|  |  |  | Subtotal materiales: |  | 2962.51
2 |  |  | Mano de obra
mo008 |  | h | Especialista plomero. | 1.696 | 58.3 | 98.88
mo107 |  | h | Ayudante 1ª de plomero. | 0.848 | 42.33 | 35.9
|  |  |  | Subtotal mano de obra: |  | 134.78
3 |  |  | Herramienta menor
|  | % | Herramienta menor | 4 | 3097.29 | 123.89
Coste de mantenimiento decenal: 354,33Bs en los primeros 10 años. |  |  |  | Costos directos (1+2+3): |  | 3221.18