## Hoja 1
IUR040 | Ud | Preinstalación de medidor de riego.
Preinstalación de medidor de riego de 3/4" DN 20 mm, colocado en hornacina, con dos llaves de corte de esfera. El precio no incluye el medidor.
Código |  |  | Unidad | Descripción | Cantidad | Precio unitario | Precio parcial
1 |  |  |  | Materiales
mt37sve010c |  |  | Ud | Válvula de esfera de latón niquelado para roscar de 3/4". | 2 | 68.37 | 136.74
mt37sgl010b |  |  | Ud | Grifo de purga de 20 mm. | 1 | 56.54 | 56.54
mt37svr010b |  |  | Ud | Válvula de retención de latón para roscar de 3/4". | 1 | 61.13 | 61.13
mt37aar010a |  |  | Ud | Marco y tapa de fundición dúctil de 30x30 cm, según Compañía Suministradora. | 1 | 163.33 | 163.33
mt37www010 |  |  | Ud | Material auxiliar para instalaciones de plomería. | 1 | 13.11 | 13.11
[5 empty] | Subtotal materiales: |  | 430.85
2 |  |  |  | Mano de obra
mo008 |  |  | h | Especialista plomero. | 1.066 | 58.3 | 62.15
mo107 |  |  | h | Ayudante 1ª de plomero. | 0.533 | 42.33 | 22.56
[5 empty] | Subtotal mano de obra: |  | 84.71
3 |  |  |  | Herramienta menor
|  |  | % | Herramienta menor | 4 | 515.56 | 20.62
Coste de mantenimiento decenal: 58,98Bs en los primeros 10 años. |  |  |  |  | Costos directos (1+2+3): |  | 536.18