## Hoja 1
IUR040 | Ud | Preinstalación de medidor de riego.
Preinstalación de medidor de riego de 1 1/2" DN 40 mm, colocado en hornacina, con dos llaves de corte de esfera. El precio no incluye el medidor.
Código |  |  | Unidad | Descripción | Cantidad | Precio unitario | Precio parcial
1 |  |  |  | Materiales
mt37sve010f |  |  | Ud | Válvula de esfera de latón niquelado para roscar de 1 1/2". | 2 | 259.57 | 519.14
mt37sgl010c |  |  | Ud | Grifo de purga de 25 mm. | 1 | 62.15 | 62.15
mt37svr010e |  |  | Ud | Válvula de retención de latón para roscar de 1 1/2". | 1 | 167.27 | 167.27
mt37aar010b |  |  | Ud | Marco y tapa de fundición dúctil de 40x40 cm, según Compañía Suministradora. | 1 | 259.74 | 259.74
mt37www010 |  |  | Ud | Material auxiliar para instalaciones de plomería. | 1 | 13.11 | 13.11
[5 empty] | Subtotal materiales: |  | 1021.41
2 |  |  |  | Mano de obra
mo008 |  |  | h | Especialista plomero. | 1.357 | 58.3 | 79.11
mo107 |  |  | h | Ayudante 1ª de plomero. | 0.678 | 42.33 | 28.7
[5 empty] | Subtotal mano de obra: |  | 107.81
3 |  |  |  | Herramienta menor
|  |  | % | Herramienta menor | 4 | 1129.22 | 45.17
Coste de mantenimiento decenal: 129,18Bs en los primeros 10 años. |  |  |  |  | Costos directos (1+2+3): |  | 1174.39