## Hoja 1
IUR040 | Ud | Preinstalación de medidor de riego.
Preinstalación de medidor de riego de 1/2" DN 15 mm, colocado en hornacina, con dos llaves de corte de compuerta. El precio no incluye el medidor.
Código |  |  | Unidad | Descripción | Cantidad | Precio unitario | Precio parcial
1 |  |  |  | Materiales
mt37svc010a |  |  | Ud | Válvula de compuerta de latón fundido, para roscar, de 1/2". | 2 | 46.39 | 92.78
mt37sgl010a |  |  | Ud | Grifo de purga de 15 mm. | 1 | 50.36 | 50.36
mt37svr010a |  |  | Ud | Válvula de retención de latón para roscar de 1/2". | 1 | 40.24 | 40.24
mt37aar010a |  |  | Ud | Marco y tapa de fundición dúctil de 30x30 cm, según Compañía Suministradora. | 1 | 163.33 | 163.33
mt37www010 |  |  | Ud | Material auxiliar para instalaciones de plomería. | 1 | 13.11 | 13.11
[5 empty] | Subtotal materiales: |  | 359.82
2 |  |  |  | Mano de obra
mo008 |  |  | h | Especialista plomero. | 0.969 | 58.3 | 56.49
mo107 |  |  | h | Ayudante 1ª de plomero. | 0.485 | 42.33 | 20.53
[5 empty] | Subtotal mano de obra: |  | 77.02
3 |  |  |  | Herramienta menor
|  |  | % | Herramienta menor | 4 | 436.84 | 17.47
Coste de mantenimiento decenal: 49,97Bs en los primeros 10 años. |  |  |  |  | Costos directos (1+2+3): |  | 454.31