## Hoja 1
IUR050 | Ud | Boca de riego.
Boca de riego tipo bayoneta, de plástico, conexión de 3/4" de diámetro, con tapa.
Código |  | Unidad | Descripción | Cantidad | Precio unitario | Precio parcial
1 |  |  | Materiales
mt48wwg115i |  | Ud | Boca de riego tipo bayoneta, de plástico, conexión de 3/4" de diámetro, con tapa. | 1 | 139.16 | 139.16
mt37tpj023cb |  | Ud | Collarín de toma de PP con dos tornillos, para tubo de 32 mm de diámetro exterior, con toma para conexión roscada de 3/4" de diámetro, PN=16 atm, con juntas elásticas de EPDM, según ISO 15874-3. | 1 | 24.51 | 24.51
mt37tpa030aa |  | m | Tubo de polietileno PE 40 de color negro con bandas de color azul, de 20 mm de diámetro exterior y 2,8 mm de espesor, PN=10 atm. | 1 | 10.1 | 10.1
|  |  |  | Subtotal materiales: |  | 173.77
2 |  |  | Mano de obra
mo008 |  | h | Especialista plomero. | 0.242 | 58.3 | 14.11
mo107 |  | h | Ayudante 1ª de plomero. | 0.242 | 42.33 | 10.24
|  |  |  | Subtotal mano de obra: |  | 24.35
3 |  |  | Herramienta menor
|  | % | Herramienta menor | 2 | 198.12 | 3.96
Coste de mantenimiento decenal: 82,85Bs en los primeros 10 años. |  |  |  | Costos directos (1+2+3): |  | 202.08