## Hoja 1
IUR050 | Ud | Boca de riego.
Boca de riego tipo jardín, de latón, conexión de 1/2" de diámetro, con toma roscada para acoplamiento de la manguera de 3/4" de diámetro.
Código |  | Unidad | Descripción | Cantidad | Precio unitario | Precio parcial
1 |  |  | Materiales
mt48wwg110a |  | Ud | Boca de riego tipo jardín, de latón, conexión de 1/2" de diámetro. | 1 | 157.22 | 157.22
mt48wwg111a |  | Ud | Toma roscada para boca de riego y conexión para acoplamiento de la manguera de 3/4" de diámetro. | 1 | 262.14 | 262.14
mt37tpj023dc |  | Ud | Collarín de toma de PP con dos tornillos, para tubo de 40 mm de diámetro exterior, con toma para conexión roscada de 1" de diámetro, PN=16 atm, con juntas elásticas de EPDM, según ISO 15874-3. | 1 | 29.87 | 29.87
mt37tpa030ba |  | m | Tubo de polietileno PE 40 de color negro con bandas de color azul, de 25 mm de diámetro exterior y 3,5 mm de espesor, PN=10 atm. | 1 | 15.63 | 15.63
|  |  |  | Subtotal materiales: |  | 464.86
2 |  |  | Mano de obra
mo008 |  | h | Especialista plomero. | 0.23 | 58.3 | 13.41
mo107 |  | h | Ayudante 1ª de plomero. | 0.23 | 42.33 | 9.74
|  |  |  | Subtotal mano de obra: |  | 23.15
3 |  |  | Herramienta menor
|  | % | Herramienta menor | 2 | 488.01 | 9.76
Coste de mantenimiento decenal: 204,09Bs en los primeros 10 años. |  |  |  | Costos directos (1+2+3): |  | 497.77