## Hoja 1
IUR090 | Ud |  | Sensores y estaciones meteorológicas.
Sensor de lluvia ajustable entre 3 y 25 mm, soporte de montaje de aluminio, con protección antivandálica de acero inoxidable.
Código |  | Unidad |  | Descripción | Cantidad | Precio unitario | Precio parcial
1 |  |  |  | Materiales
mt48hun400f |  | Ud |  | Sensor de lluvia ajustable entre 3 y 25 mm, soporte de montaje de aluminio, con protección antivandálica de acero inoxidable, con cuerpo de plástico, estructura soporte de aluminio, interruptor de intensidad nominal 10,1 A y 8 m de cable, sólo apto para programadores de 125/230 V de corriente alterna. | 1 | 2289.6 | 2289.6
[5 empty] | Subtotal materiales: |  | 2289.6
2 |  |  |  | Mano de obra
mo003 |  | h |  | Especialista electricista. | 0.182 | 58.3 | 10.61
mo102 |  | h |  | Ayudante 1ª de electricista. | 0.182 | 42.33 | 7.7
[5 empty] | Subtotal mano de obra: |  | 18.31
3 |  |  |  | Herramienta menor
|  | % |  | Herramienta menor | 2 | 2307.91 | 46.16
Coste de mantenimiento decenal: 1.647,85Bs en los primeros 10 años. |  |  |  |  | Costos directos (1+2+3): |  | 2354.07