## Hoja 1
IUR090 | Ud |  | Sensores y estaciones meteorológicas.
Sensor de lluvia de respuesta rápida, normalmente abierto.
Código |  | Unidad |  | Descripción | Cantidad | Precio unitario | Precio parcial
1 |  |  |  | Materiales
mt48hun410d |  | Ud |  | Sensor de lluvia de respuesta rápida, normalmente abierto, con cuerpo de plástico, interruptor de intensidad nominal 3 A, soporte de pared, brazo telescópico y 7,5 m de cable, sólo apto para programadores de 24 V de corriente alterna. | 1 | 239.84 | 239.84
[5 empty] | Subtotal materiales: |  | 239.84
2 |  |  |  | Mano de obra
mo003 |  | h |  | Especialista electricista. | 0.182 | 58.3 | 10.61
mo102 |  | h |  | Ayudante 1ª de electricista. | 0.182 | 42.33 | 7.7
[5 empty] | Subtotal mano de obra: |  | 18.31
3 |  |  |  | Herramienta menor
|  | % |  | Herramienta menor | 2 | 258.15 | 5.16
Coste de mantenimiento decenal: 184,32Bs en los primeros 10 años. |  |  |  |  | Costos directos (1+2+3): |  | 263.31