## Hoja 1
IUR090 | Ud |  | Sensores y estaciones meteorológicas.
Sensor de caudal y caja de programación, para la desconexión de las electroválvulas en sistemas de riego automático cuando se produce exceso de caudal.
Código |  | Unidad |  | Descripción | Cantidad | Precio unitario | Precio parcial
1 |  |  |  | Materiales
mt48hun460a |  | Ud |  | Sensor de caudal y caja de programación, para la desconexión de las electroválvulas en sistemas de riego automático cuando se produce exceso de caudal, interruptor de intensidad nominal 2 A y 24 V de corriente alterna. | 1 | 2083.16 | 2083.16
mt48hun465k |  | Ud |  | Te de PVC con reducción a 90° con rosca, para tubería de 2". | 1 | 747.69 | 747.69
[5 empty] | Subtotal materiales: |  | 2830.85
2 |  |  |  | Mano de obra
mo003 |  | h |  | Especialista electricista. | 0.182 | 58.3 | 10.61
mo102 |  | h |  | Ayudante 1ª de electricista. | 0.182 | 42.33 | 7.7
[5 empty] | Subtotal mano de obra: |  | 18.31
3 |  |  |  | Herramienta menor
|  | % |  | Herramienta menor | 2 | 2849.16 | 56.98
Coste de mantenimiento decenal: 2.034,30Bs en los primeros 10 años. |  |  |  |  | Costos directos (1+2+3): |  | 2906.14