## Hoja 1
IUR100 | Ud |  | Programador.
Programador electrónico para riego automático, para 8 estaciones, con 1 programa y 3 arranques diarios del programa, alimentación por batería de 9 V.
Código |  | Unidad |  | Descripción | Cantidad | Precio unitario | Precio parcial
1 |  |  |  | Materiales
mt48pro010c |  | Ud |  | Programador electrónico para riego automático, para 8 estaciones, con 1 programa y 3 arranques diarios del programa, alimentación por batería de 9 V, con capacidad para poner en funcionamiento varias electroválvulas simultáneamente y colocación mural en interior. | 1 | 1410.14 | 1410.14
[5 empty] | Subtotal materiales: |  | 1410.14
2 |  |  |  | Mano de obra
mo003 |  | h |  | Especialista electricista. | 1.558 | 58.3 | 90.83
mo102 |  | h |  | Ayudante 1ª de electricista. | 1.558 | 42.33 | 65.95
[5 empty] | Subtotal mano de obra: |  | 156.78
3 |  |  |  | Herramienta menor
|  | % |  | Herramienta menor | 2 | 1566.92 | 31.34
Coste de mantenimiento decenal: 1.118,78Bs en los primeros 10 años. |  |  |  |  | Costos directos (1+2+3): |  | 1598.26