## Hoja 1
IUR100 | Ud |  | Programador.
Programador electrónico para riego automático, para 2 estaciones, con 2 programas y 2 arranques diarios por programa, alimentación por transformador 230/24 V interno.
Código |  | Unidad |  | Descripción | Cantidad | Precio unitario | Precio parcial
1 |  |  |  | Materiales
mt48pro020a |  | Ud |  | Programador electrónico para riego automático, para 2 estaciones, con 2 programas y 2 arranques diarios por programa, alimentación por transformador 230/24 V interno, con colocación mural en interior. | 1 | 729.13 | 729.13
[5 empty] | Subtotal materiales: |  | 729.13
2 |  |  |  | Mano de obra
mo003 |  | h |  | Especialista electricista. | 0.865 | 58.3 | 50.43
mo102 |  | h |  | Ayudante 1ª de electricista. | 0.865 | 42.33 | 36.62
[5 empty] | Subtotal mano de obra: |  | 87.05
3 |  |  |  | Herramienta menor
|  | % |  | Herramienta menor | 2 | 816.18 | 16.32
Coste de mantenimiento decenal: 582,75Bs en los primeros 10 años. |  |  |  |  | Costos directos (1+2+3): |  | 832.5