## Hoja 1
IUR100 | Ud |  | Programador.
Programador electrónico para riego automático, para 6 estaciones, con 2 programas y 2 arranques diarios por programa, alimentación por transformador 230/24 V interno.
Código |  | Unidad |  | Descripción | Cantidad | Precio unitario | Precio parcial
1 |  |  |  | Materiales
mt48pro020c |  | Ud |  | Programador electrónico para riego automático, para 6 estaciones, con 2 programas y 2 arranques diarios por programa, alimentación por transformador 230/24 V interno, con colocación mural en interior. | 1 | 924.51 | 924.51
[5 empty] | Subtotal materiales: |  | 924.51
2 |  |  |  | Mano de obra
mo003 |  | h |  | Especialista electricista. | 1.211 | 58.3 | 70.6
mo102 |  | h |  | Ayudante 1ª de electricista. | 1.211 | 42.33 | 51.26
[5 empty] | Subtotal mano de obra: |  | 121.86
3 |  |  |  | Herramienta menor
|  | % |  | Herramienta menor | 2 | 1046.37 | 20.93
Coste de mantenimiento decenal: 747,11Bs en los primeros 10 años. |  |  |  |  | Costos directos (1+2+3): |  | 1067.3