## Hoja 1
IUR100 | Ud |  | Programador.
Programador electrónico para riego automático, para 12 estaciones, con 3 programas y 4 arranques diarios por programa, alimentación por transformador 230/24 V interno.
Código |  | Unidad |  | Descripción | Cantidad | Precio unitario | Precio parcial
1 |  |  |  | Materiales
mt48pro040d |  | Ud |  | Programador electrónico para riego automático, para 12 estaciones, con 3 programas y 4 arranques diarios por programa, alimentación por transformador 230/24 V interno, con capacidad para poner en funcionamiento varias electroválvulas simultáneamente y colocación mural en exterior en armario estanco con llave. | 1 | 2371.41 | 2371.41
[5 empty] | Subtotal materiales: |  | 2371.41
2 |  |  |  | Mano de obra
mo003 |  | h |  | Especialista electricista. | 2.077 | 58.3 | 121.09
mo102 |  | h |  | Ayudante 1ª de electricista. | 2.077 | 42.33 | 87.92
[5 empty] | Subtotal mano de obra: |  | 209.01
3 |  |  |  | Herramienta menor
|  | % |  | Herramienta menor | 2 | 2580.42 | 51.61
Coste de mantenimiento decenal: 1.842,42Bs en los primeros 10 años. |  |  |  |  | Costos directos (1+2+3): |  | 2632.03