## Hoja 1
IUR010 | Ud | Acometida a la red de riego.
Acometida enterrada a la red de riego de 2 m de longitud, formada por tubo de polietileno PE 40, de 20 mm de diámetro exterior, PN=10 atm y 2,8 mm de espesor y llave de corte alojada en cámara de inspección prefabricada de polipropileno.
Código |  |  | Unidad | Descripción | Cantidad | Precio unitario | Precio parcial
1 |  |  |  | Materiales
mt10hmf120df |  |  | m³ | Hormigón simple H21, para un ambiente no severo, tamaño máximo del agregado 20 mm, consistencia plástica, con un asentamiento de 10 a 15 cm, medido con el cono de Abrams, premezclado en planta, según CBH 87. | 0.111 | 822.05 | 91.25
mt11arp100a |  |  | Ud | Cámara de inspección de polipropileno, 30x30x30 cm. | 1 | 471.21 | 471.21
mt11arp050c |  |  | Ud | Tapa de PVC, para cámaras de inspección de plomería de 30x30 cm, con cierre hermético al paso de los olores mefíticos. | 1 | 288.3 | 288.3
mt01ara010a |  |  | m³ | Arena con granulometría de 0 a 5 mm de diámetro, limpia. | 0.212 | 128.57 | 27.26
mt37www105a |  |  | Ud | Collarín de toma en carga de fundición dúctil con recubrimiento de resina epoxi, para tubos de polietileno o de PVC de 63 mm de diámetro exterior, con toma para conexión roscada de 3/4" de diámetro, PN=16 atm, con juntas elásticas de EPDM. | 1 | 769.97 | 769.97
mt37tpa009a |  |  | m | Acometida de polietileno PE 40, de 20 mm de diámetro exterior, PN=10 atm y 2,8 mm de espesor, incluso accesorios de conexión y piezas especiales. | 2 | 10.16 | 20.32
mt37sve030b |  |  | Ud | Válvula de esfera de latón niquelado para roscar de 1/2", con mando de cuadradillo. | 1 | 69.53 | 69.53
[5 empty] | Subtotal materiales: |  | 1737.84
2 |  |  |  | Mano de obra
mo020 |  |  | h | Especialista de construcción. | 0.121 | 57.16 | 6.92
mo113 |  |  | h | Ayudante 2ª de construcción. | 0.121 | 41.17 | 4.98
mo008 |  |  | h | Especialista plomero. | 4.119 | 58.74 | 241.95
mo107 |  |  | h | Ayudante 1ª de plomero. | 2.06 | 42.65 | 87.86
[5 empty] | Subtotal mano de obra: |  | 341.71
3 |  |  |  | Herramienta menor
|  |  | % | Herramienta menor | 4 | 2079.55 | 83.18
Coste de mantenimiento decenal: 454,17Bs en los primeros 10 años. |  |  |  |  | Costos directos (1+2+3): |  | 2162.73