## Hoja 1
IUR020 | m | Tubería de abastecimiento y distribución.
Tubería de abastecimiento y distribución de agua de riego, formada por tubo de polietileno PE 40 de color negro con bandas de color azul, de 20 mm de diámetro exterior y 2,8 mm de espesor, PN=10 atm, enterrada. El precio no incluye la excavación ni el relleno principal.
Código |  | Unidad | Descripción | Cantidad | Precio unitario | Precio parcial
1 |  |  | Materiales
mt01ara010a |  | m³ | Arena con granulometría de 0 a 5 mm de diámetro, limpia. | 0.088 | 128.57 | 11.31
mt37tpa030ac |  | m | Tubo de polietileno PE 40 de color negro con bandas de color azul, de 20 mm de diámetro exterior y 2,8 mm de espesor, PN=10 atm, con el precio incrementado el 10% en concepto de accesorios y piezas especiales. | 1 | 11.18 | 11.18
|  |  |  | Subtotal materiales: |  | 22.49
2 |  |  | Mano de obra
mo020 |  | h | Especialista de construcción. | 0.058 | 57.16 | 3.32
mo113 |  | h | Ayudante 2ª de construcción. | 0.058 | 41.17 | 2.39
mo008 |  | h | Especialista plomero. | 0.048 | 58.74 | 2.82
|  |  |  | Subtotal mano de obra: |  | 8.53
3 |  |  | Herramienta menor
|  | % | Herramienta menor | 2 | 31.02 | 0.62
Coste de mantenimiento decenal: 3,48Bs en los primeros 10 años. |  |  |  | Costos directos (1+2+3): |  | 31.64