## Hoja 1
IUR080 | Ud | Electroválvula.
Electroválvula para riego, cuerpo de PVC y polipropileno, conexiones roscadas, de 1" de diámetro, alimentación del solenoide a 24 Vca, con posibilidad de apertura manual y regulador de caudal, con cámara de inspección de plástico provista de tapa.
Código |  | Unidad | Descripción | Cantidad | Precio unitario | Precio parcial
1 |  |  | Materiales
mt48ele010a |  | Ud | Electroválvula para riego, cuerpo de PVC y polipropileno, conexiones roscadas, de 1" de diámetro, alimentación del solenoide a 24 Vca, con posibilidad de apertura manual y regulador de caudal. | 1 | 236.53 | 236.53
mt48wwg010a |  | Ud | Cámara de inspección de plástico, con tapa y sin fondo, de 30x30x30 cm, para alojamiento de válvulas en sistemas de riego. | 1 | 629.19 | 629.19
|  |  |  | Subtotal materiales: |  | 865.72
2 |  |  | Mano de obra
mo008 |  | h | Especialista plomero. | 0.242 | 58.74 | 14.22
mo107 |  | h | Ayudante 1ª de plomero. | 0.242 | 42.65 | 10.32
mo003 |  | h | Especialista electricista. | 0.121 | 58.74 | 7.11
|  |  |  | Subtotal mano de obra: |  | 31.65
3 |  |  | Herramienta menor
|  | % | Herramienta menor | 2 | 897.37 | 17.95
Coste de mantenimiento decenal: 585,80Bs en los primeros 10 años. |  |  |  | Costos directos (1+2+3): |  | 915.32