## Hoja 1
IUR090 | Ud |  | Sensores y estaciones meteorológicas.
Sensor de lluvia ajustable entre 3 y 25 mm, soporte de montaje de aluminio.
Código |  | Unidad |  | Descripción | Cantidad | Precio unitario | Precio parcial
1 |  |  |  | Materiales
mt48hun400a |  | Ud |  | Sensor de lluvia ajustable entre 3 y 25 mm, soporte de montaje de aluminio, con cuerpo de plástico, estructura soporte de aluminio, interruptor de intensidad nominal 10,1 A y 8 m de cable, sólo apto para programadores de 125/230 V de corriente alterna. | 1 | 226.03 | 226.03
[5 empty] | Subtotal materiales: |  | 226.03
2 |  |  |  | Mano de obra
mo003 |  | h |  | Especialista electricista. | 0.182 | 58.74 | 10.69
mo102 |  | h |  | Ayudante 1ª de electricista. | 0.182 | 42.65 | 7.76
[5 empty] | Subtotal mano de obra: |  | 18.45
3 |  |  |  | Herramienta menor
|  | % |  | Herramienta menor | 2 | 244.48 | 4.89
Coste de mantenimiento decenal: 174,56Bs en los primeros 10 años. |  |  |  |  | Costos directos (1+2+3): |  | 249.37